## 指令表总览
指令 | 功能 | 长度
ADC | 累加器、存储器、进位标志C相加，结果送入累加寄存器A
AND | 寄存器与累加器相与，结果送入累加寄存器
ASL | 算术左移，最高位移入进位标志C中，最低位补0
BCC | 如果标志位C=0,则跳转
BCS | 如果标志位C=1,则跳转
BEQ | 如果标志位Z=1，则跳转
BIT | 位测试指令
BMI | 如果标志位N=1，则跳转
BNE | 如果标志位Z=0,则跳转
BPL | 如果标志位N=0，则跳转
BVC | 如果标志位V=0，则跳转
BVS | 如果标志位V=1，则跳转
CLC | 清除进位标志 0->C
CLD | 清除十进制运算标志 0->D
CLI | 清除中断禁止指令I 0->I
CLV | 清除溢出标志位 0->V
CMP | 累加寄存器与存储器比较
CPX | 寄存器X的内容和存储器比较
CPY | 寄存器Y的内容和存储器比较
DEC | A存储器单元内容减1
DEX | X存储器单元内容减1
DEY | Y存储器单元内容减1
EOR | 寄存器与累加器相异或，结果送入寄存器A
INC | A寄存器单元内容加1
INT | 中断指令
INX | X存储器单元内容加1
INY | Y存储器单元内容加1
JMP | 无条件跳转
JSR | 调用子程序
LDA | 由存储器取数送入累加器
LDX | 由存储器取数送入X
LDY | 由存储器取数送入Y
LSR | 逻辑右移指令，最低位移入进位标志，最高位补1
ORA | 寄存器与累加器相或，结果送入累加器
PHA | 累加器进栈
PHP | 标志寄存器进栈
PLA | 累加器出栈
PLP | 标志寄存器出栈
ROL | 循环左移
ROR | 循环右移
RTS | 返回到父程序
SBC | 从累加器减去存储器和进位标志C，结果送入累加器
SEC | 置位进位标志C
SED | 置位十进制运算标志D
SEI | 置位中断禁止标志位
STA | 将累加器的内容送入存储器
STX | 将X的内容送入存储器
STY | 将Y的内容送入存储器
TAX | X=A
TAY | Y=A
TSX | X=S
TXA | A=X
TXS | S=X
TYA | A=Y

## 功能分类
指令 | 操作码 | 寻址方式 | 功能 | 长度
LDA ($addr，X） | A1 | 先变址X后间接寻址
LDA $addr | A5 | 零页寻址
LDA #$addr | A9 | 立即寻址
LDA $addr16 | AD | 绝对寻址
LDA ($addr）,Y | B1 | 后变址Y间接寻址
LDA $addr,x | B5 | 零页X变址
LDA $addr16,Y | B9 | 绝对Y变址
LDA $addr16,X | BD | 绝对X变址
LDX #$data | A2 | 立即寻址
LDX $addr | A6 | 零页寻址
LDX $addr16 | AE | 绝对寻址
LDX $addr,Y | B6 | 零页Y变址
LDX $addr16,Y | BE | 绝对Y变址
LDY #$data | A0 | 立即寻址
LDY $addr | A4 | 零页寻址
LDY $addr16 | AC | 绝对寻址
LDY $addr,X | B4 | 零页X变址
LDY $addr16,X | BC | 绝对X变址
STA ($addr，X） | 81 | 先变址X，后间接
STA $addr | 85 | 零页寻址
STA $addr16 | 8D | 绝对寻址
STA ($addr）,Y | 91 | 后变址Y间接
STA $addr,x | 95 | 零页X变址
STA $addr16,Y | 99 | 绝对Y变址
STA $addr16,X | 9D | 绝对X变址
STX $addr | 86 | 零页寻址
STX $addr16 | 8E | 绝对寻址
STX $addr,Y | 96 | 零页Y变址
STY $addr | 84 | 零页寻址
STY $addr16 | 8C | 绝对寻址
STY $addr,X | 94 | 零页X变址
TAX | AA | 寄存器寻址 | X=A
TXA | 8A | 寄存器寻址 | A=X
TAY | A8 | 寄存器寻址 | Y=A
TYA | 98 | 寄存器寻址 | A=Y
TSX | BA | 寄存器寻址 | X=S
TXS | 9A | 寄存器寻址 | S=X

## 操作码排序
序号 | 指令 | 操作码 | 寻址方式 | 功能 | 长度
1 | INT | 00
2 | BRK | 00
3 | ORA ($addr,X） | 01 | 先变址X后间址
4 | ORA $addr | 05 | 零页寻址
5 | ASL $data | 06 | 零页寻址
6 | PHP | 08
7 | ORA #$DATA | 09 | 立即寻址
8 | ASL | 0A | 累加器寻址
9 | ORA $addr16 | 0D | 绝对寻址
10 | ASL $addr16 | 0E | 绝对寻址
11 | BPL $data16 | 10 | 相对寻址
12 | ORA ($addr),Y | 11 | 后变址Y间址
13 | ORA $addr,X | 15 | 零页X变址
14 | ASL $addr,X | 16 | 零页Y变址
15 | CLC | 18
16 | ORA $addr16,Y | 19 | 绝对Y变址
17 | ORA $addr16,X | 1D | 绝对X变址
18 | ASL $addr16,X | 1E | 绝对X变址
19 | JSR $addr16 | 20 | 绝对寻址
20 | AND ($addr,X) | 21 | 先变址X后间址
21 | BIT $addr | 24 | 零页寻址
22 | AND $addr | 25 | 零页寻址
23 | ROL $data | 26 | 零页寻址
24 | PLP | 28
25 | AND #$data | 29 | 立即寻址
26 | ROL | 2A | 累加器寻址
27 | BIT $addr16 | 2C | 绝对寻址
28 | AND $addr16 | 2D | 绝对寻址
29 | ROL $addr16 | 2E | 绝对寻址
30 | BMI $data16 | 30 | 相对寻址
31 | AND ($addr),Y | 31 | 后变址Y间址
32 | AND $addr,X | 35 | 零页X变址
33 | ROL $addr,X | 36 | 零页X变址
34 | SEC | 38
35 | AND $addr16,Y | 39 | 绝对Y变址
36 | AND $addr16,X | 3D | 绝对X变址
37 | ROL $addr16,X | 3E | 绝对X变址
38 | RTI | 40
39 | EOR ($addr,X) | 41 | 先变址X后间址
40 | EOR $addr | 45 | 零页寻址
41 | LSR $data | 46 | 零页寻址
42 | PHA | 48
43 | EOR #$data | 49 | 立即寻址
44 | LSR | 4A | 累加器寻址
45 | JMP $addr16 | 4C | 绝对寻址
46 | EOR $addr16 | 4D | 绝对寻址
47 | LSR $addr16 | 4E | 绝对寻址
48 | BVC $data16 | 50 | 相对寻址
49 | EOR ($addr),Y | 51 | 后变址Y间址
50 | EOR $addr,X | 55 | 零页X变址
51 | LSR $addr,X | 56 | 零页X变址
52 | CLI | 58
53 | EOR $addr16,Y | 59 | 绝对Y变址
54 | EOR $addr16,X | 5D | 绝对X变址
55 | LSR $addr16,X | 5E | 绝对X变址
56 | RTS | 60
57 | ADC ($addr,X) | 61 | 先变址X后间址
58 | ADC $addr | 65 | 零页寻址
59 | ROR $data | 66 | 零页寻址
60 | PLA | 68
61 | ADC #$data | 69 | 立即寻址
62 | ROR | 6A | 累加器寻址
63 | JMP ($data16) | 6C | 间接寻址
64 | ADC $addr16 | 6D | 绝对寻址
65 | ROR $addr16 | 6E | 绝对寻址
66 | BVS $data16 | 70 | 相对寻址
67 | ADC ($addr),Y | 71 | 后变址Y间址
68 | ADC $addr,X | 75 | 零页X变址
69 | ROR $addr,X | 76 | 零页X变址
70 | SEI | 78
71 | ADC $addr16,Y | 79 | 绝对Y变址
72 | ADC $addr16,X | 7D | 绝对X变址
73 | ROR $addr16,X | 7E | 绝对X变址
74 | STA ($addr,,X) | 81 | 先变址X后间址
75 | STY $addr | 84 | 零页寻址
76 | STA $addr | 85 | 零页寻址
77 | STX $addr | 86 | 零页寻址
78 | DEY | 88 | 隐含寻址
79 | TXA | 8A | 寄存器寻址
80 | STY $addr16 | 8C | 绝对寻址
81 | STA $addr16 | 8D | 绝对寻址
82 | STX $addr16 | 8E | 绝对寻址
83 | BCC $data16 | 90 | 相对寻址
84 | STA ($addr),Y | 91 | 后变址Y间址
85 | STY $addr,X | 94 | 零页X变址
86 | STA $addr,X | 95 | 零页X变址
87 | STX $addr,Y | 96 | 零页Y变址
88 | TYA | 98 | 寄存器寻址
89 | STA $addr16,Y | 99 | 绝对Y变址
90 | TXS | 9A | 寄存器寻址
91 | STA $addr16,X | 9D | 绝对X变址
92 | LDY #$data | A0 | 立即寻址
93 | LDA ($addr，X） | A1 | 先变址X后间址
94 | LDX #$data | A2 | 立即寻址
95 | LDY $addr | A4 | 零页寻址
96 | LDA $addr | A5 | 零页寻址
97 | LDX $addr | A6 | 零页寻址
98 | TAY | A8 | 寄存器寻址
99 | LDA #$addr | A9 | 立即寻址
100 | TAX | AA | 寄存器寻址
101 | LDY $addr16 | AC | 绝对寻址
102 | LDA $addr16 | AD | 绝对寻址
103 | LDX $addr16 | AE | 绝对寻址
104 | BCS $data16 | B0 | 相对寻址
105 | LDA ($addr),Y | B1 | 后变址Y间址
106 | LDY $addr,X | B4 | 零页X变址
107 | LDA $addr,X | B5 | 零页X变址
108 | LDX $addr,Y | B6 | 零页Y变址
109 | CLV | B8
110 | LDA $addr16,Y | B9 | 绝对Y变址
111 | TSX | BA | 寄存器寻址
112 | LDY $addr16,X | BC | 绝对X变址
113 | LDA $addr16,X | BD | 绝对X变址
114 | LDX $addr16,Y | BE | 绝对Y变址
115 | CPY #$data | C0 | 立即寻址
116 | CMP ($addr,X) | C1 | 先变址X后间址
117 | CPY $addr | C4 | 零页寻址
118 | CMP $addr | C5 | 零页寻址
119 | DEC $addr | C6 | 零页寻址
120 | INY | C8 | 隐含寻址
121 | CMP #$data | C9 | 立即寻址
122 | DEX | CA | 隐含寻址
123 | CPY $addr16 | CC | 绝对寻址
124 | CMP $addr16 | CD | 绝对寻址
125 | DEC $addr16 | CE | 绝对寻址
126 | BNE $data16 | D0 | 绝对寻址
127 | CMP ($addr),Y | D1 | 后变址Y间址
128 | CMP $addr,X | D5 | 零页X变址
129 | DEC $addr,X | D6 | 零页X变址
130 | CLD | D8
131 | CMP $addr16,Y | D9 | 绝对Y变址
132 | CMP $addr16,X | DD | 绝对X变址
133 | DEC $addr16,X | DE | 绝对X变址
134 | CPX #$data | E0 | 立即寻址
135 | SBC ($addr,X) | E1 | 先变址X后间址
136 | CPX $addr | E4 | 零页寻址
137 | SBC $addr | E5 | 零页寻址
138 | INC $addr | E6 | 零页寻址
139 | INX | E8 | 隐含寻址
140 | SBC #$data | E9 | 立即寻址
141 | NOP | EA
142 | CPX $addr16 | EC | 绝对寻址
143 | SBC $addr16 | ED | 绝对寻址
144 | INC $addr16 | EE | 绝对寻址
145 | BEQ $data16 | F0 | 绝对寻址
146 | SBC ($addr),Y | F1 | 后变址Y间址
147 | SBC $addr,X | F5 | 零页X变址
148 | INC $addr,X | F6 | 零页X变址
149 | SED | F8
150 | SBC $addr16,Y | F9 | 绝对Y变址
151 | SBC $addr16,X | FD | 绝对X变址
152 | INC $addr16,X | FE | 绝对X变址

## 寻址方式
寻址方式 | 寻址说明 | 指令长度 | 实例 | 实例说明
立即寻址 | 从PC指针指向的地址读数据，PC++ | 2字节 | LDA #$FF | A=0xFF
绝对寻址（直接寻址） | 从PC指针指向地址的2字节所指向的地址读写数据，PC+=2 | 3字节 | LDA $2000 | A=MEM[2000] （MEM表示内存）
零页寻址 | 从PC指针指向地址的数据作为低8位，00为高8位的内存读写数据 | 2字节 | LDA $FF | A =MEM[00FF]
寄存器寻址 |  | 1字节 | LSR | A=A>>1
隐含寻址 |  | 1字节 | INX | X++
直接X变址 | 16位的直接地址作为基址，X作为偏移 | 3字节 | LDA $3000,X | A=MEM[3000+X]
直接Y变址 | 16位的直接地址作为基址，Y作为偏移 | 3字节 | LDA $3000,Y | A=MEM[3000+Y]
零页X变址 | 零页地址作为基址，X作为偏移 | 2字节 | LDA $F0,X | A=MEM[00F0+X]
零页Y变址 | 零页地址作为基址，Y作为偏移 | 3字节 | LDA $F1,Y | A=MEM[00F1+Y]
间接寻址 | 从PC指针指向2字节作为地址指向的内存，读取2字节作为地址 | 3字节 | JMP ($3000) | JMP MEM[MEM[3001]*16+MEM[3000]]
先变址X后间接寻址 | 从零页地址+X作为基址，读取2字节作为地址 | 2字节 | LDA($F0,X) | A=MEM[MEM[00F0+X+1]*16+MEM[00F0+X]]
先间址后变址Y | 从零页地址读取2字节作为基址，Y作为偏移 | 2字节 | LDA($F0),Y | A=MEM[MEM[00F1]*16+MEM[00F0]+Y]
相对寻址 | 以当前PC作为基址，相对地址作为偏移 | 2字节 |  |  | 正偏移=差-2，负偏移=256-差址-2（零页）
加减是修正读取指令后,读取零页地址或绝对地址,PC指针产生的自加
地址划分
0x0000-0x00ff | 零页 | 通用
0x0100-0x01ff | 堆栈
0x2000-0x7eff | 可用
0x7f00-0x7fff | 外设-6522，6551 | DS6502固定
0x8000-0xFFFF | EEPROM | 一般通用

## 寄存器
寄存器 | 长度 | 功能 | 说明
A | 8 | 只能存储一个00-FF之间的立即数
X | 8 | 常被当做一个计数器来使用，可以由指令控制而被设置成常数
Y | 8 | 常被当做一个计数器来使用，可以由指令控制而被设置成常数
PC | 16 | 程序计数器，存放指令地址码
S | 8 | 堆栈指针，65c02堆栈向下生长，堆栈位于内存0100-01FF
P | 8 | 标志寄存器 | 只用了7位，第五位常置1
标志寄存器每位功能定义
在P中位置 | 标志位
0 | C | 进位标志
1 | Z | 零标志，执行结果为0,Z=1;否则Z=0
2 | I | 中断允许标志，0表允许中断，1表禁止中断
3 | D | 十进制运算标志
4 | B | BRK/INT标志
5 | -
6 | V | 溢出标志，执行后结果产生溢出，则该标志位置1
7 | N | 负数标志位，执行结果最高位为1，则该位置1

## 操作码排序 (2)
序号 | 指令 | 操作码 | 寻址方式 | 功能 | 长度
61 | ADC #$data | 69 | 立即寻址
58 | ADC $addr | 65 | 零页寻址
68 | ADC $addr,X | 75 | 零页X变址
64 | ADC $addr16 | 6D | 绝对寻址
72 | ADC $addr16,X | 7D | 绝对X变址
71 | ADC $addr16,Y | 79 | 绝对Y变址
67 | ADC ($addr),Y | 71 | 后变址Y间址
57 | ADC ($addr,X) | 61 | 先变址X后间址
25 | AND #$data | 29 | 立即寻址
22 | AND $addr | 25 | 零页寻址
32 | AND $addr,X | 35 | 零页X变址
28 | AND $addr16 | 2D | 绝对寻址
36 | AND $addr16,X | 3D | 绝对X变址
35 | AND $addr16,Y | 39 | 绝对Y变址
31 | AND ($addr),Y | 31 | 后变址Y间址
20 | AND ($addr,X) | 21 | 先变址X后间址
8 | ASL | 0A | 累加器寻址
14 | ASL $addr,X | 16 | 零页Y变址
10 | ASL $addr16 | 0E | 绝对寻址
18 | ASL $addr16,X | 1E | 绝对X变址
5 | ASL $data | 06 | 零页寻址
83 | BCC $data16 | 90 | 相对寻址
104 | BCS $data16 | B0 | 相对寻址
145 | BEQ $data16 | F0 | 相对寻址 |  | 2
21 | BIT $addr | 24 | 零页寻址
27 | BIT $addr16 | 2C | 绝对寻址
30 | BMI $data16 | 30 | 相对寻址
126 | BNE $data16 | D0 | 绝对寻址
11 | BPL $data16 | 10 | 相对寻址
2 | BRK | 00
48 | BVC $data16 | 50 | 相对寻址
66 | BVS $data16 | 70 | 相对寻址
15 | CLC | 18
130 | CLD | D8
52 | CLI | 58
109 | CLV | B8
121 | CMP #$data | C9 | 立即寻址
118 | CMP $addr | C5 | 零页寻址
128 | CMP $addr,X | D5 | 零页X变址
124 | CMP $addr16 | CD | 绝对寻址
132 | CMP $addr16,X | DD | 绝对X变址
131 | CMP $addr16,Y | D9 | 绝对Y变址
127 | CMP ($addr),Y | D1 | 后变址Y间址
116 | CMP ($addr,X) | C1 | 先变址X后间址
134 | CPX #$data | E0 | 立即寻址
136 | CPX $addr | E4 | 零页寻址
142 | CPX $addr16 | EC | 绝对寻址
115 | CPY #$data | C0 | 立即寻址
117 | CPY $addr | C4 | 零页寻址
123 | CPY $addr16 | CC | 绝对寻址
119 | DEC $addr | C6 | 零页寻址
129 | DEC $addr,X | D6 | 零页X变址
125 | DEC $addr16 | CE | 绝对寻址
133 | DEC $addr16,X | DE | 绝对X变址
122 | DEX | CA | 隐含寻址
78 | DEY | 88 | 隐含寻址
43 | EOR #$data | 49 | 立即寻址
40 | EOR $addr | 45 | 零页寻址
50 | EOR $addr,X | 55 | 零页X变址
46 | EOR $addr16 | 4D | 绝对寻址
54 | EOR $addr16,X | 5D | 绝对X变址
53 | EOR $addr16,Y | 59 | 绝对Y变址
49 | EOR ($addr),Y | 51 | 后变址Y间址
39 | EOR ($addr,X) | 41 | 先变址X后间址
138 | INC $addr | E6 | 零页寻址
148 | INC $addr,X | F6 | 零页X变址
144 | INC $addr16 | EE | 绝对寻址
152 | INC $addr16,X | FE | 绝对X变址
1 | INT | 00
139 | INX | E8 | 隐含寻址
120 | INY | C8 | 隐含寻址
45 | JMP $addr16 | 4C | 绝对寻址
63 | JMP ($data16) | 6C | 间接寻址
19 | JSR $addr16 | 20 | 绝对寻址
99 | LDA #$addr | A9 | 立即寻址
96 | LDA $addr | A5 | 零页寻址
107 | LDA $addr,X | B5 | 零页X变址
102 | LDA $addr16 | AD | 绝对寻址
113 | LDA $addr16,X | BD | 绝对X变址
110 | LDA $addr16,Y | B9 | 绝对Y变址
105 | LDA ($addr),Y | B1 | 后变址Y间址
93 | LDA ($addr，X） | A1 | 先变址X后间址
94 | LDX #$data | A2 | 立即寻址
97 | LDX $addr | A6 | 零页寻址
108 | LDX $addr,Y | B6 | 零页Y变址
103 | LDX $addr16 | AE | 绝对寻址
114 | LDX $addr16,Y | BE | 绝对Y变址
92 | LDY #$data | A0 | 立即寻址
95 | LDY $addr | A4 | 零页寻址
106 | LDY $addr,X | B4 | 零页X变址
101 | LDY $addr16 | AC | 绝对寻址
112 | LDY $addr16,X | BC | 绝对X变址
44 | LSR | 4A | 累加器寻址
51 | LSR $addr,X | 56 | 零页X变址
47 | LSR $addr16 | 4E | 绝对寻址
55 | LSR $addr16,X | 5E | 绝对X变址
41 | LSR $data | 46 | 零页寻址
141 | NOP | EA
4 | ORA $addr | 05 | 零页寻址
7 | ORA #$DATA | 09 | 立即寻址
13 | ORA $addr,X | 15 | 零页X变址
9 | ORA $addr16 | 0D | 绝对寻址
17 | ORA $addr16,X | 1D | 绝对X变址
16 | ORA $addr16,Y | 19 | 绝对Y变址
12 | ORA ($addr),Y | 11 | 后变址Y间址
3 | ORA ($addr,X） | 01 | 先变址X后间址
42 | PHA | 48
6 | PHP | 08
60 | PLA | 68
24 | PLP | 28
26 | ROL | 2A | 累加器寻址
33 | ROL $addr,X | 36 | 零页X变址
29 | ROL $addr16 | 2E | 绝对寻址
37 | ROL $addr16,X | 3E | 绝对X变址
23 | ROL $data | 26 | 零页寻址
62 | ROR | 6A | 累加器寻址
69 | ROR $addr,X | 76 | 零页X变址
65 | ROR $addr16 | 6E | 绝对寻址
73 | ROR $addr16,X | 7E | 绝对X变址
59 | ROR $data | 66 | 零页寻址
38 | RTI | 40
56 | RTS | 60
147 | SBC $addr,X | F5 | 零页X变址
140 | SBC #$data | E9 | 立即寻址
137 | SBC $addr | E5 | 零页寻址
143 | SBC $addr16 | ED | 绝对寻址
151 | SBC $addr16,X | FD | 绝对X变址
150 | SBC $addr16,Y | F9 | 绝对Y变址
146 | SBC ($addr),Y | F1 | 后变址Y间址
135 | SBC ($addr,X) | E1 | 先变址X后间址
34 | SEC | 38
149 | SED | F8
70 | SEI | 78
76 | STA $addr | 85 | 零页寻址
86 | STA $addr,X | 95 | 零页X变址
81 | STA $addr16 | 8D | 绝对寻址
91 | STA $addr16,X | 9D | 绝对X变址
89 | STA $addr16,Y | 99 | 绝对Y变址
84 | STA ($addr),Y | 91 | 后变址Y间址
74 | STA ($addr,,X) | 81 | 先变址X后间址
77 | STX $addr | 86 | 零页寻址
87 | STX $addr,Y | 96 | 零页Y变址
82 | STX $addr16 | 8E | 绝对寻址
75 | STY $addr | 84 | 零页寻址
85 | STY $addr,X | 94 | 零页X变址
80 | STY $addr16 | 8C | 绝对寻址
100 | TAX | AA | 寄存器寻址
98 | TAY | A8 | 寄存器寻址
111 | TSX | BA | 寄存器寻址
79 | TXA | 8A | 寄存器寻址
90 | TXS | 9A | 寄存器寻址
88 | TYA | 98 | 寄存器寻址

## 6551_status
bit
7 | irq
6 | dsr
5 | dcd
4 | txd_empty
3 | rxd_full
2 | over run
1 | framing error
0 | parity error